## 上下行
上下杭巡游设备项目报价单
序号 | 类别 | 描述 Description | 图例 Example Picture | 数量 Qts | 单位 Units
1 | 全频防水音响 | 阻抗：8Ω ★频率响应：35Hz-20kHz ★输入灵敏度：108dB/W/m 扩散角度：100°H×90°V ★构成：18"（190磁75芯）+3"Horn（44芯） 平均功率：600W 锋值功率：2400W ★最大声压级:135B（持续）141dB（峰值） ▲全天候防水 尺寸：530×650×810mm(宽X深X高) 重量：44kg 毛重: 48kg | =DISPIMG("ID_3C1A813EA4534678B893BC44F8E24068",1) | 18 | 只
2 | 功放 | 8Ω立体声功率：4×1300W 4Ω立体声功率：4×2000W 总谐波失真<0.1% 转换速率>20V/μs 阻尼系数>300 动态范围≥100dB 信噪比≥100dB 输入阻抗平衡20KΩ/不平衡10KΩ | =DISPIMG("ID_8878ED1538C34DB988646A964102931C",1) | 5 | 台
3 | 音箱固定架 | 黑色10mm钢板+棕色100mm直径钢管 | =DISPIMG("ID_9E5339A17FEC40739258C50E1387A525",1) | 18 | 套
4 | 笔记本 | 型号：i7 10510U/16GB/512GB/MX250/Linux版 处理器 CPU英特尔 酷睿i7 10代系列 CPU主频：1.8吉赫兹 最高睿频：4.9吉赫兹 制程工艺14纳米 核心/线程数四核心/八线程 功耗：15瓦 存储设备内存容量：16GB 内存类型：DDR4 2400MHz 硬盘容量：512GB 硬盘描述SSD固态硬盘 显示屏屏幕尺寸14英寸 显示比例16:9 屏幕分辨率：1920×1080 屏幕技术4.8mm窄边框，178度可视角度，45NTSC，250尼特亮度，84%屏占比，IPS雾面屏，对比度800:1 显卡显卡类型性能级独立显卡显卡芯片NVIDIA GeForce MX250 显存容量2GB 多媒体设备摄像头 前置100万像素摄像头 扬声器内置双扬声器 麦克风内置双麦克风 数据接口：1×USB2.0，1×USB3.0，1×USB Type-C 音频接口：耳机/麦克风二合一接口 | =DISPIMG("ID_2E7FBFCD1C4A4E56A06D5CC8221B9036",1) | 1 | 台
5 | 音箱处理器 | 输入处理部分包含高切，低切，9个参量均衡，噪声门，增益，静音，相位，延时，连动调节等处理功能。 •输出处理部分包含分频，8个参量均衡，增益，静音，压缩/限幅器，相位，延时，连动调节等处理单元。 •所有通道的PEQ增益、带宽、频率连续可调，类型可选择: 参量均衡、低架滤波、高架滤波、低切滤波、高切滤波、移相1 阶、移相2阶。 ★•所有输入输出之间可以自由进行矩阵式分配，且每个输入输出通道名称可以更改。 •所有输入输出通道带独立的相位曲线调整功能，在PEQ类型选择移相1阶是180度曲线调整，移相2阶是360度曲线调整。 •所有高切、低切滤波器，分频器的类型可选择：巴特沃斯、林奎瑞利、贝塞尔，斜率在-6dB/Oct至-48dB/Oct可选。 | =DISPIMG("ID_CAF5FFAEAF8A4BA185126944718E5157",1) | 5 | 台
6 | 调音台 | 输入处理通道：32个输入通道，8个辅助输入通道，8个辅助返送 输出处理通道：16个AUX通道，6个矩阵，LCR母线 A/D转换器的动态范围：24-Bit，114dB（8通道，192kHz） 内部效果器：8/16 储存点：100 场景文件：500/100 D/A转换器：24-Bit，120dB动态范围 信号处理能力：40位的浮点处理 MIDAS PRO系列话筒放大器的输入接口：32个 USB插口：1 ULTRANET P-16个人监听连接口：1 对讲输入（XLR）：1个 XLR输出接口：16 监听输出：2/2 RCA输入/输入：2/2 AUX输入/输出：6/16 耳机输出：2 MIDI输入/输出：1/1 数字AES/EBU输出XLR：1 主显示器：7英寸TFT液晶显示器，800*480分辨率，26万色 通道液晶屏：128*64分辨率液晶显示器无背光，RGB颜色 表头：24段（-57dB to Clip） 动态范围，模拟输入及模拟输出：106dB A/D的动态范围，话筒放大器和换能器：109dB D/A的动态范围，换能器和输出：109dB 耳机输出阻抗/最大输出电平：40Ω/+21dBu TRS输出阻抗：50Ω/50Ω 串扰抑制@1kHz，相邻通道：100dB XLR连接器输出电平：+4dBu/21dBu XLR连接器输出阻抗：50Ω/50Ω XLR连接器输入阻抗：20kΩ/40kΩ 最大输入电平，TRS接头：+21dBu TRS输出级别：4dBu/21dBu 尺寸：891*256*607mm 重量：24.5kg 工作温度范围：5-40℃ 功率：120W 开关电源：自适应AC 100-240V（50/60Hz） 颜色：黑色 | =DISPIMG("ID_DC8A0EF2740543B187E42BF9B0F33DF2",1) | 1 | 台
7 | 时序器 | 技术参数: 额定输出电压：交流220V,50Hz 额定输出电流：50A 可控制电源：8路 每路可单控 可级联 每路动作延时时间：1秒 供电电源：AC/220V 50 / 60Hz 25A 每路输出带指示灯/数码管显示 单路额定输出电源：50A 可达17500W | =DISPIMG("ID_2A4A28B252D84262A1BC4C56C7C05D78",1) | 2 | 台
8 | 无线话筒 | 参数 级联功能 SHUER SM58音头 频率范围：610-950MHz 调制方式：宽带FM 可调范围：50MHz 频道数目：200个 频道间隔：250KHZ 频率稳定度：±0.005%以内 有效工作距离：500米 动态范围：100dB 最大频偏：±45KHZ 音频响应：80HZ-18KHZ(±3dB) 综合信噪比：>105dB 综合失真：≤0.5% 工作温度：-10℃~+40℃ a. 收机指标： 接收机方式：二次变频 中频频率：第一中频：110MHZ,第二中频10.7MHZ 无线接口：BNC/50欧姆 灵敏度：12 dBμV (80dBS/N) 灵敏度调节范围：12-32 dBμV | =DISPIMG("ID_E7B6D6A537F241C0B83F274C7E39410D",1) | 1 | 套
9 | 天线放大器 | 指向性天线放大器(400米) DIRECTIONAL ANTENNA 技术指标 天线类型：指向性天线 支持接收机：4台 工作频带：500MHz-950MHz 增益：6dB典型 阻抗：50欧姆 典型 指向性：椭圆形180°典型 指向极性：垂直（于垂直安装） 连接端子：固定式直角 BNC母座 重量：326克 外形尺寸：348mm长×325mm高×25mm厚 构造：玻璃铜及铜膜镜层 | =DISPIMG("ID_A5BEAD7CF9214E268DF6B3D9AE6DAD66",1) | 6 | 个
10 | 网络协议盒 | 独立网络协议，音频专用四路卡侬接口网线延长器1-300米 消除电流声杂音电路带隔离降噪技术 音频专用延长扩张器 减少干扰 减低布线成本 一条网线传输四路音频 效果保 | =DISPIMG("ID_D8002079E3154FAE96F15E44276752E8",1) | 4 | 套
11 | 安装调试 |  |  | 1 | 项
技术要求（以下“★”标示的内容为不允许负偏离的实质性要求）